## PickAndPlace_PCB1_2026-04-05
Designator | Device | Footprint | Mid X | Mid Y | Ref X | Ref Y | Pad X | Pad Y | Pins | Layer | Rotation | SMD | Comment
C1 | CAP_0603 | C0603 | 133.604mm | -46.355mm | 133.604mm | -46.355mm | 133.604mm | -45.655mm | 2 | T | 270 | Yes | 220nF
R1 | Res_0603 | R0603 | 131.699mm | -46.355mm | 131.699mm | -46.355mm | 131.699mm | -47.108mm | 2 | T | 90 | Yes | 47ohm
U2 | YLED0805YG | LED0805-R-RD | 113.792mm | -33.274mm | 113.792mm | -33.274mm | 114.842mm | -33.274mm | 2 | T | 0 | Yes | YLED0805YG
U3 | 25X48MM_NFC_ANTENNA | 25X48MM_NFC_ANTENNA | 140.97mm | -45.593mm | 152.4mm | -45.593mm | 139.065mm | -46.228mm | 2 | T | 90 | No | 25X48MM_NFC_ANTENNA
U4 | NT3H2111W0FHKH | XQFN-8_L1.6-W1.6-P0.50-BL | 136.271mm | -46.482mm | 136.271mm | -46.482mm | 136.771mm | -45.832mm | 9 | T | 180 | Yes | NT3H2111W0FHKH